## Sheet1
水 质 检 验 报 告 单
判定依据：《生活饮用水卫生标准》GB5749-2022
序号 | 项目 | 单位 | 限值 | 源水 | 出厂水 | 管网水 | 管网水 | 管网末梢水 | 管网末梢水
1 | 色 度 | 度 | 15 | ＜5 | ＜5 | ＜5 | ＜5 | ＜5 | ＜5
2 | 浑浊度 | NTU | 1 | 7.19 | 0.14 | 0.07 | 0.09 | 0.12 | 0.14
3 | 嗅和味 |  | 无异臭、异味 | 无 | 无 | 无 | 无 | 无 | 无
4 | 肉眼可见物 |  | 无 | 无 | 无 | 无 | 无 | 无 | 无
5 | PH 值 | mg/L | 6.5-8.5 | 7.54 | 7.12 | 7.09 | 7.1 | 7.07 | 7.13
6 | 总硬度 （以CaCO3计） | mg/L | 450 | 98.09 | 136.12 | 142.13 | 134.24 | 138.73 | 145.26
7 | 溶解性总固体 | mg/L | 1000 | 191.5 | 298.5 | 316.5 | 321.5 | 305 | 303.5
8 | 挥发酚类 | mg/L | 0.002 | ＜0.002 | ＜0.002 | ＜0.002 | ＜0.002 | ＜0.002 | ＜0.002
9 | 阴离子合成洗涤剂 | mg/L | 0.3 | ＜0.025 | ＜0.025 | ＜0.025 | ＜0.025 | ＜0.025 | ＜0.025
10 | 硫酸盐 | mg/L | 250 | 21.51 | 36.73 | 37.01 | 34.68 | 32.72 | 34.69
11 | 氯化物 | mg/L | 250 | 7.28 | 25.84 | 25.09 | 28.62 | 34.35 | 34.84
12 | 氟化物 | mg/L | 1.0 | 0.122 | 0.121 | 0.12 | 0.122 | 0.102 | 0.114
13 | 亚硝酸盐氮 | mg/L | 0.5 | 0.01 | ＜0.001 | ＜0.001 | ＜0.001 | ＜0.001 | ＜0.001
14 | 硝酸盐（以N计） | mg/L | 10 | 4.08 | 8.34 | 8.34 | 8.11 | 8.08 | 8.67
15 | 铝 | mg/L | 0.2 | ＜0.008 | ＜0.008 | ＜0.008 | ＜0.008 | ＜0.008 | ＜0.008
16 | 铁 | mg/L | 0.3 | ＜0.05 | ＜0.05 | ＜0.05 | ＜0.05 | ＜0.05 | ＜0.05
17 | 锰 | mg/L | 0.1 | ＜0.05 | ＜0.05 | ＜0.05 | ＜0.05 | ＜0.05 | ＜0.05
18 | 铜 | mg/L | 1 | ＜0.04 | ＜0.04 | ＜0.04 | ＜0.04 | ＜0.04 | ＜0.04
19 | 锌 | mg/L | 1 | ＜0.05 | ＜0.05 | ＜0.05 | ＜0.05 | ＜0.05 | ＜0.05
20 | 镉 | mg/L | 0.005 | ＜0.001 | ＜0.001 | ＜0.001 | ＜0.001 | ＜0.001 | ＜0.001
21 | 砷 | mg/L | 0.01 | ＜0.001 | ＜0.001 | ＜0.001 | ＜0.001 | ＜0.001 | ＜0.001
序号 | 项目 | 单位 | 限值 | 源水 | 出厂水 | 管网水 | 管网水 | 管网末梢水 | 管网末梢水
22 | 硒 | mg/L | 0.01 | ＜0.001 | ＜0.001 | ＜0.001 | ＜0.001 | ＜0.001 | ＜0.001
23 | 汞 | mg/L | 0.001 | ＜0.0001 | ＜0.0001 | ＜0.0001 | ＜0.0001 | ＜0.0001 | ＜0.0001
24 | 铅 | mg/L | 0.01 | ＜0.001 | ＜0.001 | ＜0.001 | ＜0.001 | ＜0.001 | ＜0.001
25 | 铬（六价） | mg/L | 0.05 | ＜0.004 | ＜0.004 | ＜0.004 | ＜0.004 | ＜0.004 | ＜0.004
26 | 氰化物 | mg/L | 0.05 | ＜0.002 | ＜0.002 | ＜0.002 | ＜0.002 | ＜0.002 | ＜0.002
27 | 高锰酸盐指数 | mg/L | 3 | 3.96 | 1.78 | 1.8 | 1.78 | 1.76 | 1.8
28 | 氨 （以N计） | mg/L | 0.5 | 0.31 | ＜0.02 | ＜0.02 | ＜0.02 | ＜0.02 | ＜0.02
29 | 四氯化碳 | mg/L | 0.002 | ＜0.0001 | ＜0.0001 | ＜0.0001 | ＜0.0001 | ＜0.0001 | ＜0.0001
30 | 三氯甲烷 | mg/L | 0.06 | ＜0.0002 | 0.005 | 0.021 | 0.018 | 0.023 | 0.025
31 | 一氯二溴甲烷 | mg/L | 0.1 | ＜0.016×10-3 | ＜0.016×10-3 | ＜0.016×10-3 | ＜0.016×10-3 | ＜0.016×10-3 | ＜0.016×10-3
32 | 二氯一溴甲烷 | mg/L | 0.06 | ＜0.015×10-3 | ＜0.015×10-3 | ＜0.015×10-3 | ＜0.015×10-3 | ＜0.015×10-3 | ＜0.015×10-3
33 | 三溴甲烷 | mg/L | 0.1 | ＜0.041×10-3 | ＜0.041×10-3 | ＜0.041×10-3 | ＜0.041×10-3 | ＜0.041×10-3 | ＜0.041×10-3
34 | 总α放射性 | Bq/L | 0.5 | ＜0.02 | ＜0.02 | ＜0.02 | ＜0.02 | ＜0.02 | ＜0.02
35 | 总β放射性 | Bq/L | 1 | ＜0.03 | ＜0.03 | ＜0.03 | ＜0.03 | ＜0.03 | ＜0.03
36 | 游离余氯 | mg/L | 2≥出厂≥0.3 2≥末梢≥0.05 |  | 0.5 | 0.45 | 0.4 | 0.2 | 0.15
37 | 菌落总数 | CFU/mL | 100 | ＞100 | 未检出 | 未检出 | 未检出 | 未检出 | 未检出
38 | 总大肠菌群 | CFU/100mL | 不应检出 | 未检出 | 未检出 | 未检出 | 未检出 | 未检出 | 未检出
39 | 大肠埃希氏菌 | CFU/100mL | 不应检出 | - | - | - | - | - | -