## Sheet1
水 质 检 验 报 告 单
判定依据：《生活饮用水卫生标准》GB5749-2022
序号 | 项目 | 单位 | 限值 | 源水 | 出厂水 | 管网水 | 管网水 | 管网末梢水 | 管网末梢水
1 | 色 度 | 度 | 15 | ＜5 | ＜5 | ＜5 | ＜5 | ＜5 | ＜5
2 | 浑浊度 | NTU | 1 | 2.05 | 0.12 | 0.13 | 0.12 | 0.13 | 0.13
3 | 臭和味 |  | 无异臭、异味 | 无 | 无 | 无 | 无 | 无 | 无
4 | 肉眼可见物 |  | 无 | 无 | 无 | 无 | 无 | 无 | 无
5 | pH 值 |  | 6.5-8.5 | 8.03 | 7.67 | 7.65 | 7.63 | 7.68 | 7.69
6 | 总硬度 （以CaCO3计） | mg/L | 450 | 104.09 | 102.1 | 102 | 102.1 | 102.24 | 102.1
7 | 溶解性总固体 | mg/L | 1000 | 198.37 | 196.24 | 194.2 | 193.4 | 194.26 | 196.7
8 | 硫酸盐 | mg/L | 250 | 22.49 | 22.26 | 22.21 | 23.27 | 22.37 | 23.2
9 | 氯化物 | mg/L | 250 | 8.37 | 12.61 | 12.66 | 12.62 | 12.15 | 12.01
10 | 氟化物 | mg/L | 1.0 | 0.137 | 0.141 | 0.149 | 0.151 | 0.15 | 0.152
11 | 硝酸盐（以N计） | mg/L | 10 | 3.24 | 3.21 | 3.26 | 3.37 | 3.46 | 3.51
12 | 铝 | mg/L | 0.2 | 0.009 | ＜0.008 | ＜0.008 | ＜0.008 | ＜0.008 | ＜0.008
13 | 铁 | mg/L | 0.3 | ＜0.20 | ＜0.20 | ＜0.20 | ＜0.20 | ＜0.20 | ＜0.20
14 | 锰 | mg/L | 0.1 | ＜0.05 | ＜0.05 | ＜0.05 | ＜0.05 | ＜0.05 | ＜0.05
15 | 铜 | mg/L | 1 | ＜0.04 | ＜0.04 | ＜0.04 | ＜0.04 | ＜0.04 | ＜0.04
16 | 锌 | mg/L | 1 | ＜0.05 | ＜0.05 | ＜0.05 | ＜0.05 | ＜0.05 | ＜0.05
17 | 镉 | mg/L | 0.005 | ＜0.001 | ＜0.001 | ＜0.001 | ＜0.001 | ＜0.001 | ＜0.001
18 | 砷 | mg/L | 0.01 | ＜0.001 | ＜0.001 | ＜0.001 | ＜0.001 | ＜0.001 | ＜0.001
19 | 汞 | mg/L | 0.001 | ＜0.0001 | ＜0.0001 | ＜0.0001 | ＜0.0001 | ＜0.0001 | ＜0.0001
20 | 铅 | mg/L | 0.01 | ＜0.001 | ＜0.001 | ＜0.001 | ＜0.001 | ＜0.001 | ＜0.001
21 | 铬（六价） | mg/L | 0.05 | ＜0.004 | ＜0.004 | ＜0.004 | ＜0.004 | ＜0.004 | ＜0.004
22 | 氰化物 | mg/L | 0.05 | ＜0.002 | ＜0.002 | ＜0.002 | ＜0.002 | ＜0.002 | ＜0.002
23 | 高锰酸盐指数 | mg/L | 3 | 3.52 | 2.08 | 2.04 | 2.04 | 2 | 2
24 | 氨 （以N计） | mg/L | 0.5 | 0.16 | ＜0.02 | ＜0.02 | ＜0.02 | ＜0.02 | ＜0.02
25 | 三氯甲烷 | mg/L | 0.06 | ＜0.0002 | 0.017 | 0.023 | 0.021 | 0.027 | 0.033
26 | 一氯二溴甲烷 | mg/L | 0.1 | ＜0.016×10-3 | ＜0.016×10-3 | ＜0.016×10-3 | ＜0.016×10-3 | ＜0.016×10-3 | ＜0.016×10-3
27 | 二氯一溴甲烷 | mg/L | 0.06 | ＜0.015×10-3 | ＜0.015×10-3 | ＜0.015×10-3 | ＜0.015×10-3 | ＜0.015×10-3 | ＜0.015×10-3
28 | 三溴甲烷 | mg/L | 0.1 | ＜0.041×10-3 | ＜0.041×10-3 | ＜0.041×10-3 | ＜0.041×10-3 | ＜0.041×10-3 | ＜0.041×10-3
29 | 总α放射性 | Bq/L | 0.5 | ＜0.02 | ＜0.02 | ＜0.02 | ＜0.02 | ＜0.02 | ＜0.02
30 | 总β放射性 | Bq/L | 1 | ＜0.03 | ＜0.03 | ＜0.03 | ＜0.03 | ＜0.03 | ＜0.03
31 | 游离余氯 | mg/L | 2≥出厂≥0.3 2≥末梢≥0.05 |  | 0.4 | 0.4 | 0.35 | 0.25 | 0.2
32 | 菌落总数 | CFU/mL | 100 | ＜100 | 未检出 | 未检出 | 未检出 | 未检出 | 未检出
33 | 总大肠菌群 | CFU/100mL | 不应检出 | 未检出 | 未检出 | 未检出 | 未检出 | 未检出 | 未检出
34 | 大肠埃希氏菌 | CFU/100mL | 不应检出 | - | - | - | - | - | -