## Sheet1
水 质 检 验 报 告 单
判定依据：《生活饮用水卫生标准》GB5749-2022
序号 | 项目 | 单位 | 限值 | 源水 | 出厂水 | 管网水 | 管网水 | 管网末梢水 | 管网末梢水
1 | 色 度 | 度 | 15 | ＜5 | ＜5 | ＜5 | ＜5 | ＜5 | ＜5
2 | 浑浊度 | NTU | 1 | 3.09 | 0.11 | 0.12 | 0.12 | 0.13 | 0.13
3 | 臭和味 |  | 无异臭、异味 | 无 | 无 | 无 | 无 | 无 | 无
4 | 肉眼可见物 |  | 无 | 无 | 无 | 无 | 无 | 无 | 无
5 | pH 值 |  | 6.5-8.5 | 7.98 | 7.51 | 7.47 | 7.48 | 7.53 | 7.45
6 | 总硬度 （以CaCO3计） | mg/L | 450 | 102.09 | 98.09 | 100.04 | 98.09 | 94.08 | 94.08
7 | 溶解性总固体 | mg/L | 1000 | 201.37 | 198.6 | 196.3.2 | 194.4 | 195.26 | 195.9
8 | 硫酸盐 | mg/L | 250 | 22.54 | 22.17 | 22.33 | 22.15 | 22.24 | 22.38
9 | 氯化物 | mg/L | 250 | 7.93 | 11.94 | 11.94 | 12.35 | 12.01 | 11.98
10 | 氟化物 | mg/L | 1.0 | 0.135 | 0.148 | 0.144 | 0.141 | 0.143 | 0.146
11 | 硝酸盐（以N计） | mg/L | 10 | 3.19 | 3.29 | 3.25 | 3.34 | 3.37 | 3.36
12 | 铝 | mg/L | 0.2 | 0.012 | ＜0.008 | ＜0.008 | ＜0.008 | ＜0.008 | ＜0.008
13 | 铁 | mg/L | 0.3 | ＜0.20 | ＜0.20 | ＜0.20 | ＜0.20 | ＜0.20 | ＜0.20
14 | 锰 | mg/L | 0.1 | ＜0.05 | ＜0.05 | ＜0.05 | ＜0.05 | ＜0.05 | ＜0.05
15 | 铜 | mg/L | 1 | ＜0.04 | ＜0.04 | ＜0.04 | ＜0.04 | ＜0.04 | ＜0.04
16 | 锌 | mg/L | 1 | ＜0.05 | ＜0.05 | ＜0.05 | ＜0.05 | ＜0.05 | ＜0.05
17 | 镉 | mg/L | 0.005 | ＜0.001 | ＜0.001 | ＜0.001 | ＜0.001 | ＜0.001 | ＜0.001
18 | 砷 | mg/L | 0.01 | ＜0.001 | ＜0.001 | ＜0.001 | ＜0.001 | ＜0.001 | ＜0.001
19 | 汞 | mg/L | 0.001 | ＜0.0001 | ＜0.0001 | ＜0.0001 | ＜0.0001 | ＜0.0001 | ＜0.0001
20 | 铅 | mg/L | 0.01 | ＜0.001 | ＜0.001 | ＜0.001 | ＜0.001 | ＜0.001 | ＜0.001
21 | 铬（六价） | mg/L | 0.05 | ＜0.004 | ＜0.004 | ＜0.004 | ＜0.004 | ＜0.004 | ＜0.004
22 | 氰化物 | mg/L | 0.05 | ＜0.002 | ＜0.002 | ＜0.002 | ＜0.002 | ＜0.002 | ＜0.002
23 | 高锰酸盐指数 | mg/L | 3 | 3.48 | 2.14 | 2.14 | 2.08 | 2.08 | 2.04
24 | 氨 （以N计） | mg/L | 0.5 | 0.1 | ＜0.02 | ＜0.02 | ＜0.02 | ＜0.02 | ＜0.02
25 | 三氯甲烷 | mg/L | 0.06 | ＜0.0002 | 0.046 | 0.047 | 0.051 | 0.054 | 0.053
26 | 一氯二溴甲烷 | mg/L | 0.1 | ＜0.016×10-3 | ＜0.016×10-3 | ＜0.016×10-3 | ＜0.016×10-3 | ＜0.016×10-3 | ＜0.016×10-3
27 | 二氯一溴甲烷 | mg/L | 0.06 | ＜0.015×10-3 | ＜0.015×10-3 | ＜0.015×10-3 | ＜0.015×10-3 | ＜0.015×10-3 | ＜0.015×10-3
28 | 三溴甲烷 | mg/L | 0.1 | ＜0.041×10-3 | ＜0.041×10-3 | ＜0.041×10-3 | ＜0.041×10-3 | ＜0.041×10-3 | ＜0.041×10-3
29 | 总α放射性 | Bq/L | 0.5 | ＜0.02 | ＜0.02 | ＜0.02 | ＜0.02 | ＜0.02 | ＜0.02
30 | 总β放射性 | Bq/L | 1 | ＜0.03 | ＜0.03 | ＜0.03 | ＜0.03 | ＜0.03 | ＜0.03
31 | 游离余氯 | mg/L | 2≥出厂≥0.3 2≥末梢≥0.05 |  | 0.5 | 0.3 | 0.4 | 0.3 | 0.2
32 | 菌落总数 | CFU/mL | 100 | >100 | 未检出 | 未检出 | 未检出 | 未检出 | 未检出
33 | 总大肠菌群 | CFU/100mL | 不应检出 | 未检出 | 未检出 | 未检出 | 未检出 | 未检出 | 未检出
34 | 大肠埃希氏菌 | CFU/100mL | 不应检出 | - | - | - | - | - | -